## número_e_características_maquin
MAQUINARIA DE LIMPEZA VIARIA

	nº	características
2 VARREDORAS GRANDES	2	Motor mínimo 180 cv, capacidade residuos mínima 6m3, varrido dual, cámara visión traseira
3 VARREDORAS PEQUENAS	3	Tolva mínima 2 m3, mangote aspiración, autonomía agua min 400 l., descarga en altura, transporte en destino
2 LAVABEIRARRÚAS COMBUSTIBLE CONVENCIONAL	2	Autopropulsada, capacidade mínima 2.500 l, bomba mínima 80 bar, mínimo 100 l/min, ancho mínimo baldeo 2.400 mm
2 LAVABEIRARRÚAS ELÉCTRICAS (CASCO MONUMENTAL)	2	Autopropulsada eléctrica, baterías incluídas, cargador mínimo 6.4 kW, capacidade mínima 1.500 l., bomba mínima 60 bar 30 l/min., transporte en destino.
2 FREGADORAS	2	Decapadora de pavimentos, bomba 280 bar, 30 l/min, caldeira auga quente, sistema aspiración, cúpula decapado, pistola
4 CAMIÓNS TP	4
5 SOPLADORAS COMBUSTIBLE CONVENCIONAL	5
5 SOPLADORAS ELÉCTRICAS	5	Con cargador e batería